## COTIZACION
QUVANA Herramientas
Calle Aldama 347, zona centro, Salamanca, Gto.
TEL.:01(464)643 4055, 464 193-0127
Atención: | Daniel
prueba@hotmail.com
Prueba Inc
Cot. No.: | 36793
Fecha: | 14 de Marzo del 2025
Descripcion: | "Equipo de sand blast de 90L"
formato rev 1 2024
COTIZACION
NUM | DESCRIPCION | Unidad | Cantidad | P. Unitario | Importe
1 | EQUIPO DE SAND BLAST DE 90L DE CAPACIDAD MODELO QVN-ESB-01-90L, PRESION MAX 100 PSI, 44 CM DE DIAM. 1.05 M DE ALTURA, INCLUYE FILTRO DE AIRE DE ENTRADA AL TANQUE, VALVULAS DE BLOQUEO, CONEXIONES, CONEXIONES PARA MANGUERA DE SAND BLAST DE 3/4" DIAM, TAPON DE ENTRADA DE ABRASIVO, VENTANA DE INSPECCION, LLANTAS DE 7 PULG, FABRICADO EN ACERO AL CARBON, ACABADO ANTICORROSIVO DE ALTA RESISTENCIA, MANGUERA DE SAND BLAST 4 CAPAS DE 3/4" DIAM DE 15.24M Y BOQUILLA DE SAND BLAST SAS-4 CARBURO DE SILICIO DEL #4. | PZA | 1 | 35993.5345 | 35993.5345
| DIMENSIONES: |  |  |  | 0
| Ancho: 55cm |  |  |  | 0
| Largo: 71cm |  |  |  | 0
| Altura: 105cm |  |  |  | 0
| peso equipo 72 kg |  |  |  | 0
Requerimientos del compresor: 81 cfm, a 100 psi, motor 18hp
Nota;
Se vende por separado Manguera de suministro de aire de 3/4" de 6m de long. Con conexiones garra
2 | SERVICIO DE ENVIO POR PAQUETERIA TRES GUERRAS | SERVICIO | 1 | 979.4397 | 979.4397 | $1,136.15
|  |  |  | Subtotal | 36972.9741
|  |  |  | IVA | 5915.6759
|  |  |  | Importe | 42888.65
IMPORTE CON LETRA ("Cuarenta y cuatro mil doscientos setenta y dos pesos pesos 52/100 m.n")
OBSERVACIONES:
1.- | MONEDA: PESOS
2.- | VIGENCIA DE LA COTIZACION 20 DIAS
3.- | TIEMPO DE ENTREGA : 8-10 dias habiles
4.- | CONDICIONES DE PAGO: 100% al ordenar
5.- | ENVIO: PAQUETERIA TRES GUERRAS
A T E N T A M E N T E
Francisco Javier Hernandez
Ventas
0
0

## PRESP. INT.
QUVANA Ingenieria & Construcción S.A. de C.V.
Calle Aldama 347, zona centro, Salamanca, Gto.
TEL.:01(464)643 4055, 464 105 1021, 464 121 3549
Cliente: | #REF!
Clave: | #REF!
Fecha: | #REF!
Descripcion: | "Equipo de sand blast de 90L"
formato rev 1-2018
CALCULO DEL PRESUPUESTO INTERNO
INSUMOS COSTO DIRECTO
NUM | DESCRIPCION | Unidad | Cantidad | PRECIO DE MATERIAL | CONSUMIBLES Y EQ. SEG. | MANO DE OBRA | EQUIPO / HERRAMIENTA | COSTO DIRECTO | FACTOR DE SOBRECOSTO | P.U. IMPORTE | IMPORTE | MATERIALES | CONSUMIBLES | MANO DE OBRA | EQUIPO / HERRAMIENTA
1 | EQUIPO DE SAND BLAST DE 90L DE CAPACIDAD MODELO QVN-ESB-01-90L, PRESION MAX 100 PSI, 44 CM DE DIAM. 1.05 M DE ALTURA, INCLUYE FILTRO DE AIRE DE ENTRADA AL TANQUE, VALVULAS DE BLOQUEO, CONEXIONES, CONEXIONES PARA MANGUERA DE SAND BLAST DE 3/4" DIAM, TAPON DE ENTRADA DE ABRASIVO, VENTANA DE INSPECCION, LLANTAS DE 7 PULG, FABRICADO EN ACERO AL CARBON, ACABADO ANTICORROSIVO DE ALTA RESISTENCIA, MANGUERA DE SAND BLAST 4 CAPAS DE 3/4" DIAM DE 15.24M Y BOQUILLA DE SAND BLAST SAS-4 CARBURO DE SILICIO DEL #4. | PZA | 1 | 10766.3636 | 1076.6364 | 5400 | 810 | 18053 | 1.188 | 21446.964 | 21446.964 | 10766.3636 | 1076.6364 | 5400 | 810
#REF! | #REF! | #REF! | 1 | 8227.2727 |  | 0 | 0 | 8227.2727 | 1.188 | 9774 | 9774 | 8227.2727 | 0 | 0 | 0
|  | 0 | 0 |  |  |  |  | 0 | 1.188 | 0 | 0 | 0 | 0 | 0 | 0
0 | 0 | 0 | 0 |  |  |  |  | 0 | 1.188 | 0 | 0 | 0 | 0 | 0 | 0
0 | 0 | 0 | 0 |  |  |  |  | 0 | 1.188 | 0 | 0 | 0 | 0 | 0 | 0
0 | DIMENSIONES: | 0 | 0 |  |  |  |  | 0 | 1.188 | 0 | 0 | 0 | 0 | 0 | 0
0 | Ancho: 55cm | 0 | 0 |  |  |  |  | 0 | 1.188 | 0 | 0 | 0 | 0 | 0 | 0
0 | Largo: 71cm | 0 | 0 |  |  |  |  | 0 | 1.188 | 0 | 0 | 0 | 0 | 0 | 0
0 | Altura: 105cm | 0 | 0 |  |  |  |  | 0 | 1.188 | 0 | 0 | 0 | 0 | 0 | 0
0 | peso equipo 72 kg | 0 | 0 |  |  |  |  | 0 | 1.188 | 0 | 0 | 0 | 0 | 0 | 0
[10 empty] | IMPORTE SIN IVA | 31220.964 | 18993.6364 | 1076.6364 | 5400 | 810
COSTO DIRECTO
1.- | MATERIALES |  | 18993.6364
2.- | CONSUMIBLES Y EQ. SEG. |  | 1076.6364
3.- | MANO DE OBRA |  | 5400
4.- | EQUIPO |  | 810
|  | SUMA | 26280.2727 |  |  | 1
SOBRECOSTO
5.- | INDIRECTOS | 8% | 2102.4218 |  |  | 0.08 | [6 empty] | Alejandro Nava Vazquez
6.- | FINACIAMIENTO |  | 0 |  |  | 0 | [6 empty] | Realizo
7.- | UTILIDAD E IMPUESTOS | 10% | 2838.2695 |  |  | 0.108
|  | IMPORTE SIN IVA | 31220.964 |  | FACTOR IND. | 1.188

## ANALISIS PRECIOS
QUVANA Ingenieria & Construcción S.A. de C.V.
tel: (464) 105-1021, (464) 643-4055
Aldama #347, Zona Centro, Salamanca, Gto.
Cliente: | #REF!
Clave: | #REF!
Fecha: | #REF!
Descripcion: | "Equipo de sand blast de 90L"
formato rev 1-2018
ANALISIS DE PRECIOS UNITARIOS
No. | DESCRIPCION | UNIDAD | CANTIDAD | PRECIO U. | IMPORTE | No. | DESCRIPCION | UNIDAD | CANTIDAD | PRECIO U. | IMPORTE | No. | DESCRIPCION | UNIDAD | CANTIDAD | PRECIO U. | IMPORTE
PARTIDA 1 | MATERIALES | [5 empty] | MANO DE OBRA | [5 empty] | EQUIPO
ACC | TAPON DE ENTRAD ARENA | PZA | 1 | 750 | 750 | 1 | PAILERO/TUB | JOR | 4 | 675 | 2700 | 1 | HERR. MENOR (%MO) | % | 0.15 | 5400 | 810
ACC | FILTRO DE AIRE DE 3" DIAM | PZA | 1 | 1200 | 1200 | 2 | SOLDADOR | JOR | 4 | 675 | 2700 | 2 | ANDAMIOS ($120 X M X JOR) | JOR |  | 120 | 0
ACC | LLANTAS 8" | PZA | 2 | 220 | 440 | 3 | PAILERO 1RA | JOR |  | 525 | 0 | 3 | MAQUINA SOLDAR COMB. | HR |  | 450 | 0
ACC | VALVULA MEZCLADORA DE 1-1/4" | PZA | 1 | 1900 | 1900 | 4 | ELECTRICO | JOR |  | 675 | 0 | 4 | MAQUINA SOLDAR ELEC. | HR |  | 85 | 0
ACC | REGISTRO DE INSPECCION CON PUERTA | PZA | 1 | 650 | 650 | 5 | ALBAÑIL | JOR |  | 525 | 0 | 5 | CAMION HIAB | JOR |  | 3500 | 0
ACC | LAMINA CAL 12 DE 3' X 10' | PZA | 1 | 2000 | 2000 | 6 | PINTOR | JOR |  | 525 | 0 | 6 | CAMIONETA PICK UP | HR |  | 150 | 0
MAN | SERVICIO DE CORTE LASER EN PLACA DE 1/2" 400X350MM | SERV | 1 | 850 | 850 | 7 | AYTE ESP | JOR |  | 375 | 0 | 7 | SERV ROLADO | SERV |  | 750 | 0
MAN | SERVICIO DE CORTE LASER EN PLACA DE 1/4" 500X500MM | SERV | 1 | 850 | 850 | [5 empty] | 5400 | [5 empty] | 810
MAN | PINTURA | LT | 2.5 | 240 | 600
MAN | ACCESORIOS DE TUBERIA ROSC 1" DIAM | PZA | 29 | 35 | 1015
PER | VALVULAS DE ESFERA | PZA | 5 | 100 | 500
PER | TUBO DE 1" DIAM | M | 1.2 | 240 | 288
PER | EMBOLO EN ENTRA DE ARENA | PZA | 1 | 800 | 800
PINT |  |  |  |  | 0
TUB |  |  |  |  | 0
TUB
TUB
TUB
MAN
11843
PARTIDA 2 | MATERIALES | [5 empty] | MANO DE OBRA | [5 empty] | EQUIPO
1 | MANGUERA DE SAND BLAS DE 1-1/4" X 15.24M | pza | 1 | 3000 | 3000 | 1 | PAILERO/TUB | JOR |  | 675 | 0 | 1 | HERR. MENOR (%MO) | % |  | 0 | 0
2 | BOQUILLA DE SANDBLAST #6 3/8" Y NPT 1-1/2" | PZA | 1 | 3500 | 3500 | 2 | SOLDADOR | JOR |  | 675 | 0 | 2 | ANDAMIOS ($120 X M X JOR) | JOR |  | 120 | 0
3 | MANGUERA DE AIRE DE 1-1/4" CON CONEXIONES RAPIDAS | JGO | 1 | 1250 | 1250 | 3 | PAILERO 1RA | JOR |  | 525 | 0 | 3 | MAQUINA SOLDAR COMB. | HR |  | 450 | 0
4 | MANGUERA DE SUMINISTRO DE AIRE DE 1" CON CONEXIONES RAPIDAS | JGO | 1 | 950 | 950 | 4 | ELECTRICO | JOR |  | 675 | 0 | 4 | MAQUINA SOLDAR ELEC. | HR |  | 85 | 0
5 | PORTA BOQUILLA CLEMCO | PZA | 1 | 350 | 350 | 5 | ALBAÑIL | JOR |  | 525 | 0 | 5 | CAMION HIAB | JOR |  | 3500 | 0
6 |  |  |  |  | 0 | 6 | PINTOR | JOR |  | 525 | 0 | 6 | CAMIONETA PICK UP | HR |  | 150 | 0
7 |  |  |  |  | 0 | 7 | AYTE ESP | JOR |  | 375 | 0 | 7 | SERV MAQUINADOS | SERV |  | 500 | 0
8 |  |  |  |  | 0 | [5 empty] | 0 | [5 empty] | 0
9 |  |  |  |  | 0
10 |  |  |  |  | 0
9050
PARTIDA 3 | MATERIALES | [5 empty] | MANO DE OBRA | [5 empty] | EQUIPO
1 | escafandra | pza | 1 | 1750 | 1750 | 1 | PAILERO/TUB | JOR | 1 | 675 | 675 | 1 | HERR. MENOR (%MO) | % | 0.25 | 5850 | 1462.5
2 | pechera y mangas | pza | 1 | 450 | 450 | 2 | SOLDADOR | JOR | 1 | 675 | 675 | 2 | ANDAMIOS ($120 X M X JOR) | JOR | 4 | 120 | 480
3 | manguera de aire | pza | 1 | 1537 | 1537 | 3 | PAILERO 1RA | JOR | 1 | 525 | 525 | 3 | MAQUINA SOLDAR COMB. | HR |  | 450 | 0
4 | filtro de aire de carbon | pza | 1 | 1750 | 1750 | 4 | ELECTRICO | JOR | 1 | 675 | 675 | 4 | MAQUINA SOLDAR ELEC. | HR |  | 85 | 0
5 | [5 empty] | 5 | ALBAÑIL | JOR | 1 | 525 | 525 | 5 | CAMION HIAB | JOR |  | 3500 | 0
6 | [5 empty] | 6 | PINTOR | JOR | 1 | 525 | 525 | 6 | CAMIONETA PICK UP | HR |  | 150 | 0
7 | [5 empty] | 7 | AYTE ESP | JOR | 6 | 375 | 2250 | 7 | SERV MAQUINADOS | SERV |  | 500 | 0
8 | [10 empty] | 5850 | [5 empty] | 1942.5
9
10
5487
PARTIDA 4 | MATERIALES | [5 empty] | MANO DE OBRA | [5 empty] | EQUIPO
1 | BROCHAS | pza | 4 | 45 | 180 | 1 | PAILERO/TUB | JOR | 1 | 675 | 675 | 1 | HERR. MENOR (%MO) | % | 0.25 | 5850 | 1462.5
2 | BASES PARA RODILLOS | pza | 4 | 65 | 260 | 2 | SOLDADOR | JOR | 1 | 675 | 675 | 2 | ANDAMIOS ($120 X M X JOR) | JOR | 4 | 120 | 480
3 | BASES PARA RODILLOS | pza | 4 | 72.38 | 289.52 | 3 | PAILERO 1RA | JOR | 1 | 525 | 525 | 3 | MAQUINA SOLDAR COMB. | HR |  | 450 | 0
4 | BASES PARA RODILLOS | pza | 4 | 182 | 728 | 4 | ELECTRICO | JOR | 1 | 675 | 675 | 4 | MAQUINA SOLDAR ELEC. | HR |  | 85 | 0
5 | BASES PARA RODILLOS | pza | 4 | 182 | 728 | 5 | ALBAÑIL | JOR | 1 | 525 | 525 | 5 | CAMION HIAB | JOR |  | 3500 | 0
6 | BASES PARA RODILLOS | pza | 4 | 85 | 340 | 6 | PINTOR | JOR | 1 | 525 | 525 | 6 | CAMIONETA PICK UP | HR |  | 150 | 0
7 | BASES PARA RODILLOS | pza | 4 | 1500 | 6000 | 7 | AYTE ESP | JOR | 6 | 375 | 2250 | 7 | SERV MAQUINADOS | SERV |  | 500 | 0
8 | BASES PARA RODILLOS | pza | 4 | 1500 | 6000 | [5 empty] | 5850 | [5 empty] | 1942.5
9 | BASES PARA RODILLOS | pza | 4 | 1500 | 6000
10 | BASES PARA RODILLOS | pza | 4 | 1500 | 6000
26525.52
PARTIDA 5 | MATERIALES | [5 empty] | MANO DE OBRA | [5 empty] | EQUIPO
1 | BROCHAS | pza | 4 | 45 | 180 | 1 | PAILERO/TUB | JOR | 1 | 675 | 675 | 1 | HERR. MENOR (%MO) | % | 0.25 | 5850 | 1462.5
2 | BASES PARA RODILLOS | pza | 4 | 65 | 260 | 2 | SOLDADOR | JOR | 1 | 675 | 675 | 2 | ANDAMIOS ($120 X M X JOR) | JOR | 4 | 120 | 480
3 | BASES PARA RODILLOS | pza | 4 | 72.38 | 289.52 | 3 | PAILERO 1RA | JOR | 1 | 525 | 525 | 3 | MAQUINA SOLDAR COMB. | HR |  | 450 | 0
4 | BASES PARA RODILLOS | pza | 4 | 182 | 728 | 4 | ELECTRICO | JOR | 1 | 675 | 675 | 4 | MAQUINA SOLDAR ELEC. | HR |  | 85 | 0
5 | BASES PARA RODILLOS | pza | 4 | 182 | 728 | 5 | ALBAÑIL | JOR | 1 | 525 | 525 | 5 | CAMION HIAB | JOR |  | 3500 | 0
6 | BASES PARA RODILLOS | pza | 4 | 85 | 340 | 6 | PINTOR | JOR | 1 | 525 | 525 | 6 | CAMIONETA PICK UP | HR |  | 150 | 0
7 | BASES PARA RODILLOS | pza | 4 | 1500 | 6000 | 7 | AYTE ESP | JOR | 6 | 375 | 2250 | 7 | SERV MAQUINADOS | SERV |  | 500 | 0
8 | BASES PARA RODILLOS | pza | 4 | 1500 | 6000 | [5 empty] | 5850 | [5 empty] | 1942.5
9 | BASES PARA RODILLOS | pza | 4 | 1500 | 6000
10 | BASES PARA RODILLOS | pza | 4 | 1500 | 6000
26525.52
PARTIDA 6 | MATERIALES | [5 empty] | MANO DE OBRA | [5 empty] | EQUIPO
1 | BROCHAS | pza | 4 | 45 | 180 | 1 | PAILERO/TUB | JOR | 1 | 675 | 675 | 1 | HERR. MENOR (%MO) | % | 0.25 | 5850 | 1462.5
2 | BASES PARA RODILLOS | pza | 4 | 65 | 260 | 2 | SOLDADOR | JOR | 1 | 675 | 675 | 2 | ANDAMIOS ($120 X M X JOR) | JOR | 4 | 120 | 480
3 | BASES PARA RODILLOS | pza | 4 | 72.38 | 289.52 | 3 | PAILERO 1RA | JOR | 1 | 525 | 525 | 3 | MAQUINA SOLDAR COMB. | HR |  | 450 | 0
4 | BASES PARA RODILLOS | pza | 4 | 182 | 728 | 4 | ELECTRICO | JOR | 1 | 675 | 675 | 4 | MAQUINA SOLDAR ELEC. | HR |  | 85 | 0
5 | BASES PARA RODILLOS | pza | 4 | 182 | 728 | 5 | ALBAÑIL | JOR | 1 | 525 | 525 | 5 | CAMION HIAB | JOR |  | 3500 | 0
6 | BASES PARA RODILLOS | pza | 4 | 85 | 340 | 6 | PINTOR | JOR | 1 | 525 | 525 | 6 | CAMIONETA PICK UP | HR |  | 150 | 0
7 | BASES PARA RODILLOS | pza | 4 | 1500 | 6000 | 7 | AYTE ESP | JOR | 6 | 375 | 2250 | 7 | SERV MAQUINADOS | SERV |  | 500 | 0
8 | BASES PARA RODILLOS | pza | 4 | 1500 | 6000 | [5 empty] | 5850 | [5 empty] | 1942.5
9 | BASES PARA RODILLOS | pza | 4 | 1500 | 6000
10 | BASES PARA RODILLOS | pza | 4 | 1500 | 6000
26525.52
PARTIDA 7 | MATERIALES | [5 empty] | MANO DE OBRA | [5 empty] | EQUIPO
1 | BROCHAS | pza | 4 | 45 | 180 | 1 | PAILERO/TUB | JOR | 1 | 675 | 675 | 1 | HERR. MENOR (%MO) | % | 0.25 | 5850 | 1462.5
2 | BASES PARA RODILLOS | pza | 4 | 65 | 260 | 2 | SOLDADOR | JOR | 1 | 675 | 675 | 2 | ANDAMIOS ($120 X M X JOR) | JOR | 4 | 120 | 480
3 | BASES PARA RODILLOS | pza | 4 | 72.38 | 289.52 | 3 | PAILERO 1RA | JOR | 1 | 525 | 525 | 3 | MAQUINA SOLDAR COMB. | HR |  | 450 | 0
4 | BASES PARA RODILLOS | pza | 4 | 182 | 728 | 4 | ELECTRICO | JOR | 1 | 675 | 675 | 4 | MAQUINA SOLDAR ELEC. | HR |  | 85 | 0
5 | BASES PARA RODILLOS | pza | 4 | 182 | 728 | 5 | ALBAÑIL | JOR | 1 | 525 | 525 | 5 | CAMION HIAB | JOR |  | 3500 | 0
6 | BASES PARA RODILLOS | pza | 4 | 85 | 340 | 6 | PINTOR | JOR | 1 | 525 | 525 | 6 | CAMIONETA PICK UP | HR |  | 150 | 0
7 | BASES PARA RODILLOS | pza | 4 | 1500 | 6000 | 7 | AYTE ESP | JOR | 6 | 375 | 2250 | 7 | SERV MAQUINADOS | SERV |  | 500 | 0
8 | BASES PARA RODILLOS | pza | 4 | 1500 | 6000 | [5 empty] | 5850 | [5 empty] | 1942.5
9 | BASES PARA RODILLOS | pza | 4 | 1500 | 6000
10 | BASES PARA RODILLOS | pza | 4 | 1500 | 6000
26525.52
PARTIDA 8 | MATERIALES | [5 empty] | MANO DE OBRA | [5 empty] | EQUIPO
1 | BROCHAS | pza | 4 | 45 | 180 | 1 | PAILERO/TUB | JOR | 1 | 675 | 675 | 1 | HERR. MENOR (%MO) | % | 0.25 | 5850 | 1462.5
2 | BASES PARA RODILLOS | pza | 4 | 65 | 260 | 2 | SOLDADOR | JOR | 1 | 675 | 675 | 2 | ANDAMIOS ($120 X M X JOR) | JOR | 4 | 120 | 480
3 | BASES PARA RODILLOS | pza | 4 | 72.38 | 289.52 | 3 | PAILERO 1RA | JOR | 1 | 525 | 525 | 3 | MAQUINA SOLDAR COMB. | HR |  | 450 | 0
4 | BASES PARA RODILLOS | pza | 4 | 182 | 728 | 4 | ELECTRICO | JOR | 1 | 675 | 675 | 4 | MAQUINA SOLDAR ELEC. | HR |  | 85 | 0
5 | BASES PARA RODILLOS | pza | 4 | 182 | 728 | 5 | ALBAÑIL | JOR | 1 | 525 | 525 | 5 | CAMION HIAB | JOR |  | 3500 | 0
6 | BASES PARA RODILLOS | pza | 4 | 85 | 340 | 6 | PINTOR | JOR | 1 | 525 | 525 | 6 | CAMIONETA PICK UP | HR |  | 150 | 0
7 | BASES PARA RODILLOS | pza | 4 | 1500 | 6000 | 7 | AYTE ESP | JOR | 6 | 375 | 2250 | 7 | SERV MAQUINADOS | SERV |  | 500 | 0
8 | BASES PARA RODILLOS | pza | 4 | 1500 | 6000 | [5 empty] | 5850 | [5 empty] | 1942.5
9 | BASES PARA RODILLOS | pza | 4 | 1500 | 6000
10 | BASES PARA RODILLOS | pza | 4 | 1500 | 6000
26525.52
PARTIDA 9 | MATERIALES | [5 empty] | MANO DE OBRA | [5 empty] | EQUIPO
1 | BROCHAS | pza | 4 | 45 | 180 | 1 | PAILERO/TUB | JOR | 1 | 675 | 675 | 1 | HERR. MENOR (%MO) | % | 0.25 | 5850 | 1462.5
2 | BASES PARA RODILLOS | pza | 4 | 65 | 260 | 2 | SOLDADOR | JOR | 1 | 675 | 675 | 2 | ANDAMIOS ($120 X M X JOR) | JOR | 4 | 120 | 480
3 | BASES PARA RODILLOS | pza | 4 | 72.38 | 289.52 | 3 | PAILERO 1RA | JOR | 1 | 525 | 525 | 3 | MAQUINA SOLDAR COMB. | HR |  | 450 | 0
4 | BASES PARA RODILLOS | pza | 4 | 182 | 728 | 4 | ELECTRICO | JOR | 1 | 675 | 675 | 4 | MAQUINA SOLDAR ELEC. | HR |  | 85 | 0
5 | BASES PARA RODILLOS | pza | 4 | 182 | 728 | 5 | ALBAÑIL | JOR | 1 | 525 | 525 | 5 | CAMION HIAB | JOR |  | 3500 | 0
6 | BASES PARA RODILLOS | pza | 4 | 85 | 340 | 6 | PINTOR | JOR | 1 | 525 | 525 | 6 | CAMIONETA PICK UP | HR |  | 150 | 0
7 | BASES PARA RODILLOS | pza | 4 | 1500 | 6000 | 7 | AYTE ESP | JOR | 6 | 375 | 2250 | 7 | SERV MAQUINADOS | SERV |  | 500 | 0
8 | BASES PARA RODILLOS | pza | 4 | 1500 | 6000 | [5 empty] | 5850 | [5 empty] | 1942.5
9 | BASES PARA RODILLOS | pza | 4 | 1500 | 6000
10 | BASES PARA RODILLOS | pza | 4 | 1500 | 6000
26525.52
PARTIDA 10 | MATERIALES | [5 empty] | MANO DE OBRA | [5 empty] | EQUIPO
1 | BROCHAS | pza | 4 | 45 | 180 | 1 | PAILERO/TUB | JOR | 1 | 675 | 675 | 1 | HERR. MENOR (%MO) | % | 0.25 | 5850 | 1462.5
2 | BASES PARA RODILLOS | pza | 4 | 65 | 260 | 2 | SOLDADOR | JOR | 1 | 675 | 675 | 2 | ANDAMIOS ($120 X M X JOR) | JOR | 4 | 120 | 480
3 | BASES PARA RODILLOS | pza | 4 | 72.38 | 289.52 | 3 | PAILERO 1RA | JOR | 1 | 525 | 525 | 3 | MAQUINA SOLDAR COMB. | HR |  | 450 | 0
4 | BASES PARA RODILLOS | pza | 4 | 182 | 728 | 4 | ELECTRICO | JOR | 1 | 675 | 675 | 4 | MAQUINA SOLDAR ELEC. | HR |  | 85 | 0
5 | BASES PARA RODILLOS | pza | 4 | 182 | 728 | 5 | ALBAÑIL | JOR | 1 | 525 | 525 | 5 | CAMION HIAB | JOR |  | 3500 | 0
6 | BASES PARA RODILLOS | pza | 4 | 85 | 340 | 6 | PINTOR | JOR | 1 | 525 | 525 | 6 | CAMIONETA PICK UP | HR |  | 150 | 0
7 | BASES PARA RODILLOS | pza | 4 | 1500 | 6000 | 7 | AYTE ESP | JOR | 6 | 375 | 2250 | 7 | SERV MAQUINADOS | SERV |  | 500 | 0
8 | BASES PARA RODILLOS | pza | 4 | 1500 | 6000 | [5 empty] | 5850 | [5 empty] | 1942.5
9 | BASES PARA RODILLOS | pza | 4 | 1500 | 6000
10 | BASES PARA RODILLOS | pza | 4 | 1500 | 6000
26525.52